## P1 - výstupní data
Příloha P1 - Požadovaná výstupní data
veškerá prostorová data musí být v těchto referenčních systémech:
planární referenční systém S-JTSK
výškový referenční systém Balt po vyrovnání
povinná data
nepovinná data
skupina dat | data | název souboru (datové vrstvy) | atributy | možné datové fomáty (řazeno podle priority od nejvyšší k nejnižší) | typ dat | geometrie | topologický profil | poznámka
výsledky hydraulických výpočtů (1D model) | hloubky při průtoku Q5 | hloubky_1d_q5 |  | - .tif (georeferencovaný) - ASCII Grid | rastr |  |  | - velikost pixelu rastru by měla být zvolena v rozmezí (2m x 2m) - (5m x 5m) a měla by odpovídat rozlišení výpočetní sítě použitého hydrodynamického modelu - hodnoty hloubek nesmějí být záporné
| hloubky při průtoku Q20 | hloubky_1d_q20
| hloubky při průtoku Q100 | hloubky_1d_q100
| hloubky při průtoku Q500 | hloubky_1d_q500
| rychlosti při průtoku Q5 | rychlosti_1d_q5 | ano | - .shp nebo .gml (body s atributy podle specifikace v příloze P2) | vektor | bod | 3 | - hodnoty rychlostí nesmějí být záporné
| rychlosti při průtoku Q20 | rychlosti_1d_q20
| rychlosti při průtoku Q100 | rychlosti_1d_q100
| rychlosti při průtoku Q500 | rychlosti_1d_q500
| hladina při průtoku Q5 | hladiny_1d_q5 |  | - .tif (georeferencovaný) - ASCII Grid | rastr |  |  | - pokud jsou v této podobě k dispozici - hodnoty hladin nesmějí být záporné
| hladina při průtoku Q20 | hladiny_1d_q20
| hladina při průtoku Q100 | hladiny_1d_q100
| hladina při průtoku Q500 | hladiny_1d_q500
| použitý DMT | dmt_1d |  | - .tif (georeferencovaný) - ASCII Grid | rastr |  |  | - mřížka rastru dmt by měla být shodná s mřížkou rastru hloubek
výsledky hydraulických výpočtů (2D model) | hloubky při průtoku Q5 | hloubky_2d_q5 |  | - .tif (georeferencovaný) - ASCII Grid | rastr |  |  | - velikost pixelu rastru by měla být zvolena v rozmezí (2m x 2m) - (5m x 5m) a měla by odpovídat rozlišení výpočetní sítě použitého hydrodynamického modelu - hodnoty hloubek nesmějí být záporné
| hloubky při průtoku Q20 | hloubky_2d_q20
| hloubky při průtoku Q100 | hloubky_2d_q100
| hloubky při průtoku Q500 | hloubky_2d_q500
| rychlosti při průtoku Q5 | rychlosti_2d_q5 |  | - .tif (georeferencovaný) - ASCII Grid | rastr |  |  | - velikost pixelu rastru by měla být zvolena v rozmezí (2m x 2m) - (5m x 5m) a měla by odpovídat rozlišení výpočetní sítě použitého hydrodynamického modelu - hodnoty rychlostí nesmějí být záporné
| rychlosti při průtoku Q20 | rychlosti_2d_q20
| rychlosti při průtoku Q100 | rychlosti_2d_q100
| rychlosti při průtoku Q500 | rychlosti_2d_q500
| hladina při průtoku Q5 | hladiny_2d_q5 |  | - .tif (georeferencovaný) - ASCII Grid | rastr |  |  | - velikost pixelu rastru by měla být zvolena v rozmezí (2m x 2m) - (5m x 5m) a měla by odpovídat rozlišení výpočetní sítě použitého hydrodynamického modelu - hodnoty hladin nesmějí být záporné
| hladina při průtoku Q20 | hladiny_2d_q20
| hladina při průtoku Q100 | hladiny_2d_q100
| hladina při průtoku Q500 | hladiny_2d_q500
| použitý DMT | dmt_2d |  | - .tif (georeferencovaný) - ASCII Grid | rastr |  |  | - mřížka rastru dmt by měla být shodná s mřížkou rastru hloubek
popis toku a inundace, záplavová území (hranice rozlivů) | osa toku a výpočtové příčné profily | osa_profily |  | - .shp nebo .gml (linie s atributy podle specifikace v příloze P2) | vektor | linie | 2 | - vypočtové příčné profily pouze v úsecích, kde byl použit 1D hydrodynamický model
| záplavové území při průtoku Q5 | zu_q5 | ano | - .shp nebo .gml (polygony s atributy podle specifikace v příloze P2) | vektor | polygon | 1 | - záplavová území by měla být rozdělena na polygony podle data vymezení a typu použitého hydrodynamického modelu
| záplavové území při průtoku Q20 | zu_q20
| záplavové území při průtoku Q100 | zu_q100
| záplavové území při průtoku Q500 | zu_q500
výstupy rizikové analýzy | intenzita povodně při průtoku Q5 | intenzita_q5 |  | - .tif (georeferencovaný) - ASCII Grid | rastr |  |  | - hodnoty intenzit nesmějí být záporné
| intenzita povodně při průtoku Q20 | intenzita_q20
| intenzita povodně při průtoku Q100 | intenzita_q100
| intenzita povodně při průtoku Q500 | intenzita_q500
| povodňové ohrožení | ohrozeni | ano | - .shp nebo .gml (polygony s atributy podle specifikace v příloze P2) | vektor | polygon | 4
| zranitelnost zájmového území | zranitelnost | ano | - .shp nebo .gml (polygony s atributem určujícím kategorii využití území - viz specifikace atributů) | vektor | polygon | 5
| nepřijatelné riziko | nepr_riziko | ano | - .shp nebo .gml (polygony s atributy podle specifikace v příloze P2) | vektor | polygon | 5 | - plochy území, nebo jejich části, u kterých bylo překročeno nejvyšší přijatelné ohrožení - měly by být rozděleny podle stupně ohrožení
| citlivé objekty | citl_objekty | ano | - .shp nebo .gml (body s atributy podle specifikace v příloze P2) | vektor | bod | 6 | - bodová vrstva znázorňující citlivé objekty v území
lokalizace fotodokumentace zájmoveho území |  | lokalizace_foto | ano | - .shp nebo .gml (body s atributy podle specifikace v příloze P2) | vektor | bod |  | - bodová vrstva znázorňující lokalizaci míst s existující fotodokumentací
metadata (informace o datech) |  | metadata |  | - .xml | text |  |  | - ke každému výstupnímu datovému souboru (datové vrstvě) musí být vyplněna metadata podle XML schématu v souboru "metadata.xsd")
Uvedená výstupní data budou předána v adresáři označeném jednoznačným identifikátorem úseku uvedeným v seznamu úseků toků - například:
V případě větší rozlohy mapovaného území bude nezbytné výstupní data z důvodů velikosti jednotlivých souborů vhodným způsobem rozdělit na více částí - tak, aby každá část obsahovala jednu ucelenou dílčí oblast mapovaného území.
Data každé dílčí oblasti budou předána v samostatném adresáři pojmenovaném kombinací jednoznačného identifikátoru úseku toku a rozsahu říční kilometráže - například:

## P2 - atributy výstupnich dat
Příloha P2 - Požadované atributy výstupních dat
datová vrstva / vrstvy | atribut | datový typ | popis atributu | rozsah hodnot | poznámka
rychlosti_1d_q5 rychlosti_1d_q20 rychlosti_1d_q100 rychlosti_1d_q500 | rychlost | nezáporné desetinné číslo | rychlost
osa_profily | id_prof | nezáporné celé číslo | jednoznačný identifikátor příčného profilu |  | U liniového prvku znázorňujícího osu toku nebudou popsané atributy vyplněny.
| stan | nezáporné desetinné číslo | lokální staničení příčného profilu [km]
| hl_q5 | nezáporné desetinné číslo | hloubka při průtoku Q5
| hl_q20 | nezáporné desetinné číslo | hloubka při průtoku Q20
| hl_q100 | nezáporné desetinné číslo | hloubka při průtoku Q100
| hl_q500 | nezáporné desetinné číslo | hloubka při průtoku Q500
zu_q5 zu_q20 zu_q100 zu_q500 | id_zu | nezáporné celé číslo | jednoznačný identifikátor polygonu záplavového území
| zuid | text | identifikátor záplavového území vedený v POVIS a CEZÚ
| autor | text | autor vymezení záplavového území
| dat_vym | text | datum vymezení záplavového území
| model | text | informace o použitém hydrodynamickém modelu
| dmt | text | informace o použitém digitálním modelu terénu (zdroj, přesnost)
| zprava | text | název souboru s technickou zprávou
zranitelnost | kat_kod | text | kód kategorie využití území | BY - bydlení SM - smíšené plochy DO - dopravní infrastruktura VY - výrobní plochy a sklady OV - občanské vybavenost RS - rekreace a sport TV - technická vybavenost VP - vodní plochy ZE - zeleň
| legenda | text (max. 25 znaků) | popis legendy z ÚPD
| poznámka | text (max. 50 znaků) | poznámka k dané ploše, zdroj informací o využití aj.
| stav | text | stav podle Územně plánovací dokumentace | S - stav N - návrh V - výhled
| riziko | nezáporné celé číslo | hodnota maximálního dosaženého rizika v dané ploše | 0 - maximální přijatelné riziko nepřekročeno 3 - střední 4 - vysoké | Uvést nejvyšší hodnotu hodnotu rizika dosaženou v dané ploše.
ohrozeni | kat_ohr | kladné celé číslo | kategorie ohrožení | 1 - reziduální 2 - nízké 3 - střední 4 - vysoké
nepr_riziko | kat_ohr | kladné celé číslo | kategorie ohrožení | 3 - střední 4 - vysoké
citl_objekty | kat_kod | text | kód kategorie využití území | stejné jako u zranitelnosti | Hodnota atributu musí být shodná s hodnotou stejného atributu polygonu zranitelnosti území na kterém leží.
| CO_kod | text | kód kategorie citlivého objektu | Sk - školství Zd - zdravotnictví a soc. péče Ku - kulturní objekty En - energetika VH - vodohospodářská infrastruktura | Pokud to vyžaduje konkrétní situace ve analyzovaném území, je možné rozšířit kategorie pro citlivé objekty, je však třeba tuto skutečnost uvést v dokumentaci postupu provedené rizikové analýzy
| popis | text (max. 25 znaků) | podrobnější popis citlivého objektu (např. hospic)
lokalizace_foto | naz_foto | text | název souboru s fotografií dané lokality

## P3 - topologické profily
Příloha P3 - Topologické profily
topologický profil | geometrie | datové vrstvy | topologická pravidla | poznámka
1 | polygon | zu_q5 zu_q20 zu_q100 zu_q500 | Polygony nově vymezených záplavových území by měly plynule navazovat na polygony dříve vymezených záplavových území, prvky by se neměly překrývat, měly by sdílet společnou hranu.
Obálka polygonů záplavových území s nižší n-letostí musí ležet uvnitř obálky polygonů záplavových území s vyšší N-letostí.
Nesmí docházet k vícenásobnému výskytu prostorově totožných prvků.
Průběh hranic polygonů záplavových území musí odpovídat průběhu hranic rastrů hloubek a rychlostí odpovídající N-letosti.
Prvky se nesmí překrývat.
Přirozeně sousedící prvky musí sdílet společnou hranu.
Jednotlivé prvky se spojitým charakterem nesmí být bezdůvodně rozděleny na více částí.
2 | linie | osa_profily | Nesmí docházet k vícenásobnému výskytu prostorově totožných prvků.
Prvky se nesmí překrývat, mohou se pouze křížit.
Přirozeně navazující prvky musí sdílet společný koncový bod.
Jednotlivé prvky se spojitým charakterem nesmí být bezdůvodně rozděleny na více částí.
3 | bod | rychlosti_1d_q5 rychlosti_1d_q20 rychlosti_1d_q100 rychlosti_1d_q500 | Nesmí docházet k vícenásobnému výskytu prostorově totožných prvků.
Všechny prvky musí ležet uvnitř obálky polygonů záplavových území.
4 | polygon | ohrozeni | Obálka polygonů povodňového ohrožení musí odpovídat hranicím záplavového území s nejvyšší použitou N-letostí.
Nesmí docházet k vícenásobnému výskytu prostorově totožných prvků.
Jednotlivé prvky se spojitým charakterem nesmí být bezdůvodně rozděleny na více částí.
Prvky se nesmí překrývat.
Přirozeně sousedící prvky musí sdílet společnou hranu.
5 | polygon | zranitelnost nepr_riziko | Nesmí docházet k vícenásobnému výskytu prostorově totožných prvků.
Prvky se nesmí překrývat.
Přirozeně sousedící prvky musí sdílet společnou hranu.
Jednotlivé prvky se spojitým charakterem nesmí být bezdůvodně rozděleny na více částí.
6 | bod | citl_objekty | Nesmí docházet k vícenásobnému výskytu prostorově totožných prvků.
Každý prvek musí ležet uvnitř polygonového prvku z vrstvy "zranitelnost", ke kterému náleží.

## P4 - metadata
Příloha P4 - Požadovaný obsah metadat
|  | stručná lokalizace řešeného území | vektor rastr tabulka (v případě rastrových dat uvést velikost pixelu) | bod, linie, polygon (vyplňovat pouze v případě prostorových dat ve vektorové formě) | datový formát s číslem jeho verze (pokud existuje) | datum poslední aktualizace dat | dostupné informace o přesnosti dat | kontaktní údaje na tvůrce dat: | [5 empty] | popis zdroje dat nebo způsobu jejich vytvoření | podmínky užití dat, licenční omezení | upřesňující poznámka k datům
název datového souboru (vrstvy) | stručný popis obsahu | lokalizace | typ dat | geometrie | datový formát | poslední aktualizace | přesnost | tvůrce dat jméno | tvůrce dat společnost | tvůrce dat adresa | tvůrce dat telefon | tvůrce dat email | tvůrce dat webová adresa | zdroj dat | podmínky užití | poznámka
hloubky_1d_q5 (ukázka vyplnění) | hloubky 1D při průtoku Q5 | Svitávka ř.km. 15 - 31 | rastr 2mx2m |  | .tif | 10.1.2011 | výšková přesnost 0,4 m | Jan Novák | Společnost a.s. | Novákova 1, 110 00 Praha 1 | 123 456 789 | novak@spolecnost.cz | www.spolecnost.cz | hydrodynamické modelování | pouze pro zpracování projektu
hloubky_1d_q20
...
...
...
lokalizace_foto
- uvedená tabulka má pouze ilustrační charakter, metadata musí být předána ve formátu XML s přesným dodržením struktury dané XML schématem v souboru "metadata.xsd"